## Hoja 1
ICU010 | Ud |  | Sonda geotérmica vertical.
Sonda geotérmica simple, para instalación vertical, de 60 m de longitud y 90 mm de diámetro, Turbo Collector "MUOVITECH", formada por tubo de polietileno de alta densidad (PE 100) de 40 mm de diámetro, PN=16 atm y 3,7 mm de espesor, SDR11, con microaletas en su interior, con tubo de inyección, y mortero preparado de bentonita y cemento.
Código |  | Unidad |  | Descripción | Rendimiento | Precio unitario | Importe
1 |  |  |  | Materiales
mt37sgg020a |  | Ud |  | Sonda geotérmica para instalación vertical, de 60 m de longitud y 90 mm de diámetro, Turbo Collector "MUOVITECH", formada por un tubo de polietileno de alta densidad (PE 100) de 40 mm de diámetro, PN=16 atm y 3,7 mm de espesor, SDR11, con microaletas en su interior, según UNE-EN 12201-2, y un pie con el tubo doblado en U, reforzado y sin soldaduras, con lastre soldado de 12 kg y soporte de unión para lastre adicional, peso de la sonda 258 kg, temperatura de trabajo entre -20°C y 30°C, suministrada en rollos. | 1 | 643.28 | 643.28
mt37sge030a |  | m |  | Tubo de inyección, de polietileno de alta densidad (PEAD/HDPE), de 25 mm de diámetro exterior y 2,3 mm de espesor, para relleno de sonda geotérmica vertical. | 62 | 1.24 | 76.88
mt08var100a |  | kg |  | Mortero preparado de bentonita y cemento, de conductividad térmica mínima 2,35 W/(mK), baja permeabilidad al agua, resistente a heladas, densidad 1800 kg/m³, resistencia mecánica a compresión 10 N/mm², para inyección y relleno de sonda geotérmica vertical. | 1080 | 0.7 | 756
[5 empty] | Subtotal materiales: |  | 1476.16
2 |  |  |  | Mano de obra
mo004 |  | h |  | Oficial 1ª calefactor. | 1.891 | 17.82 | 33.7
mo103 |  | h |  | Ayudante calefactor. | 1.891 | 16.1 | 30.45
[5 empty] | Subtotal mano de obra: |  | 64.15
3 |  |  |  | Costes directos complementarios
|  | % |  | Costes directos complementarios | 2 | 1540.31 | 30.81
Coste de mantenimiento decenal: 109,98€ en los primeros 10 años. |  |  |  |  | Costes directos (1+2+3): |  | 1571.12