## Hoja 1
ICU020 | Ud | Arqueta prefabricada con colector.
Arqueta para la conexión de sondas geotérmicas, de polietileno (PE), "MUOVITECH", dimensiones exteriores 850x850x850 mm, con tapa, conexiones de 50 mm de diámetro y 4,6 mm de espesor con la bomba de calor geotérmica y de 40 mm de diámetro y 3,7 mm de espesor con las sondas geotérmicas, para 4 circuitos.
Código |  | Unidad | Descripción | Rendimiento | Precio unitario | Importe
1 |  |  | Materiales
mt10hmf010Mm |  | m³ | Hormigón HM-20/B/20/I, fabricado en central. | 0.234 | 73.13 | 17.11
mt38ari020ja |  | Ud | Arqueta para la conexión de sondas geotérmicas, de polietileno (PE), "MUOVITECH", dimensiones exteriores 850x850x850 mm, con tapa, conexiones de 50 mm de diámetro y 4,6 mm de espesor con la bomba de calor geotérmica y de 40 mm de diámetro y 3,7 mm de espesor con las sondas geotérmicas, para 4 circuitos, con colector formado por módulo de impulsión y módulo de retorno, de 50 mm de diámetro, con caudalímetro para cada circuito, llave de corte de 1" de diámetro en cada módulo y purgador de aire. | 1 | 2068 | 2068
|  |  |  | Subtotal materiales: |  | 2085.11
2 |  |  | Mano de obra
mo020 |  | h | Oficial 1ª construcción. | 1.009 | 17.24 | 17.4
mo113 |  | h | Peón ordinario construcción. | 0.706 | 15.92 | 11.24
mo008 |  | h | Oficial 1ª fontanero. | 0.303 | 17.82 | 5.4
|  |  |  | Subtotal mano de obra: |  | 34.04
3 |  |  | Costes directos complementarios
|  | % | Costes directos complementarios | 2 | 2119.15 | 42.38
Coste de mantenimiento decenal: 108,08€ en los primeros 10 años. |  |  |  | Costes directos (1+2+3): |  | 2161.53