## Hoja 1
ICU030 | m |  | Colector en sala técnica.
Colector modular para geotermia, de polietileno de alta densidad (PE 100), "MUOVITECH", de 40 mm de diámetro, para 2 circuitos, con conexiones para tubos de derivación de 40 mm de diámetro, para colocación en sala técnica.
Código |  | Unidad |  | Descripción | Rendimiento | Precio unitario | Importe
1 |  |  |  | Materiales
mt38cgg010a |  | Ud |  | Colector modular para geotermia, de polietileno de alta densidad (PE 100), "MUOVITECH", de 40 mm de diámetro, para 2 circuitos, con conexiones para tubos de derivación de 40 mm de diámetro, compuesto por módulo de impulsión con purgador de aire y llave de corte de 1" de diámetro para cada circuito secundario y módulo de retorno con purgador de aire y caudalímetro de 1" de diámetro para cada circuito secundario, incluso abrazaderas, tacos, tornillos y material diverso para fijación. | 1 | 852 | 852
[5 empty] | Subtotal materiales: |  | 852
2 |  |  |  | Mano de obra
mo004 |  | h |  | Oficial 1ª calefactor. | 1.286 | 17.82 | 22.92
mo103 |  | h |  | Ayudante calefactor. | 1.286 | 16.1 | 20.7
[5 empty] | Subtotal mano de obra: |  | 43.62
3 |  |  |  | Costes directos complementarios
|  | % |  | Costes directos complementarios | 2 | 895.62 | 17.91
Coste de mantenimiento decenal: 155,30€ en los primeros 10 años. |  |  |  |  | Costes directos (1+2+3): |  | 913.53