## Hoja 1
ICU040 | m | Tubería para circuito de distribución de agua.
Tubería para circuito de conexión de bomba de calor con colector, enterrada, formada por tubo de polietileno de alta densidad (PE 100), "MUOVITECH", de 110 mm de diámetro exterior, PN=10 atm y 6,6 mm de espesor, SDR17.
Código |  | Unidad | Descripción | Rendimiento | Precio unitario | Importe
1 |  |  | Materiales
mt37sgg070sc |  | m | Tubo de polietileno de alta densidad (PE 100), "MUOVITECH", de 110 mm de diámetro exterior, PN=10 atm y 6,6 mm de espesor, SDR17, según UNE-EN 12201-2, con el precio incrementado el 10% en concepto de accesorios y piezas especiales. | 1 | 29.37 | 29.37
|  |  |  | Subtotal materiales: |  | 29.37
2 |  |  | Mano de obra
mo004 |  | h | Oficial 1ª calefactor. | 1.891 | 17.82 | 33.7
mo103 |  | h | Ayudante calefactor. | 1.891 | 16.1 | 30.45
|  |  |  | Subtotal mano de obra: |  | 64.15
3 |  |  | Costes directos complementarios
|  | % | Costes directos complementarios | 2 | 93.52 | 1.87
Coste de mantenimiento decenal: 7,63€ en los primeros 10 años. |  |  |  | Costes directos (1+2+3): |  | 95.39